## SoM Connector
Pin | X1A |  | X1B |  | X2A |  | X2B
| Net name | Proc pin | Net name | Proc pin | Net name | Proc pin | Net name | Proc pin
1 | CAN1_RX | G19 | X_CAN2_TX | E21 | VCC_3V3_IN |  | VCC_3V3_IN
2 | CAN1_TX | G20 | GND |  | VCC_3V3_IN |  | VCC_3V3_IN
3 | QSPI1_RTCLK | R3 | X_CAN2_RX | F20 | VCC_3V3_IN |  | VCC_3V3_IN
4 | GND |  | X_QSPI1_SCLK | R2 | VDD_SD |  | X_USB2_VBUS
5 | QSPI1_D3 | T2 | X_QSPI1_CS0 | P2 | GND |  | GND
6 | QSPI1_D2 | U2 | X_QSPI1_CS1 | P1 | VBAT |  | VCC_5V0_IN
7 | QSPI1_D0 | U1 | GND |  | X_UART3_RXD | V2 | X_UART5_RXD | F11
8 | QSPI1_D1 | P3 | X_GPMC_BEN0 | N6 | X_UART3_TXD | Y1 | X_UART5_TXD | G10
9 | GND |  | X_GPMC_BEN1 | M4 | X_nRESET_OUT | F23* | X_nRESET_IN
10 | X_GPMC_AD4/SYSBOOT4 | L6 | X_GPMC_CLK | P7 | GND |  | X_EXT_PWR_ON
11 | X_GPMC_AD5/SYSBOOT5 | L4 | X_GPMC_CS0 | T1 | X_MMC1_CLK | W6 | GND
12 | X_GPMC_AD6/SYSBOOT6 | L3 | GND |  | X_MMC1_CMD | Y6 | X_MMC1_DAT0 | AA6
13 | X_GPMC_AD7/SYSBOOT7 | L2 | X_GPMC_AD0/SYSBOOT0 | M6 | X_MMC1_CD | W7 | X_MMC1_DAT1 | Y4
14 | GND |  | X_GPMC_AD1/SYSBOOT1 | M2 | X_MMC1_WP | Y9 | X_MMC1_DAT2 | AA5
15 | X_GPMC_AD12/SYSBOOT12 | H1 | X_GPMC_AD2/SYSBOOT2 | L5 | GND |  | X_MMC1_DAT3 | Y3
16 | X_GPMC_AD13/SYSBOOT13 | J3 | X_GPMC_AD3/SYSBOOT3 | M1 | X_I2C1_SCL | C20 | GND
17 | X_GPMC_AD14/SYSBOOT14 | H2 | GND |  | X_I2C1_SDA | C21 | X_SATA_RX- | AH9
18 | X_GPMC_AD15/SYSBOOT15 | H3 | X_GPMC_AD8/SYSBOOT8 | L1 | X_USB1_DM | AC12 | X_SATA_RX+ | AG9
19 | GND |  | X_GPMC_AD9/SYSBOOT9 | K2 | X_USB1_DP | AD12 | GND
20 | X_GPMC_ADVN_ALE | N1 | X_GPMC_AD10/SYSBOOT10 | J1 | GND |  | X_SATA_TX- | AG10
21 | X_GPMC_OEN_REN | M5 | X_GPMC_AD11/SYSBOOT11 | J2 | X_USB_TXN0 | AC11 | X_SATA_TX+ | AH10
22 | X_GPMC_WAIT0 | N2 | GND |  | X_USB_TXP0 | AD11 | GND
23 | X_GPMC_WEN | M3 | X_MDIO_D | U4 | GND |  | X_PCIE_RXN0 | AG13
24 | GND |  | X_MDIO_MCLK | V1 | X_USB_RXP0 | AE12 | X_PCIE_RXP0 | AH13
25 | X_RGMII1_TXD3 | C3 | X_RGMII1_TXC | D5 | X_USB_RXN0 | AF12 | GND
26 | X_RGMII1_TXD2 | C4 | X_RGMII1_TXCTL | C2 | GND |  | X_PCIE_TXN0 | AG14
27 | X_RGMII1_TXD1 | B2 | GND |  | X_USB2_DM | AF11 | X_PCIE_TXP0 | AH14
28 | X_RGMII1_TXD0 | D6 | X_RGMII1_RXC | C5 | X_USB2_DP | AE11 | GND
29 | GND |  | X_RGMII1_RXCTL | A3 | X_USB2_DRVVBUS | AC10 | X_PCIE_TXN1 | AG12
30 | X_RGMII1_RXD1 | B5 | X_RGMII1_RXD3 | B3 | X_USB1_DRVVBUS | AB10 | X_PCIE_TXP1 | AH12
31 | X_RGMII1_RXD0 | A4 | X_RGMII1_RXD2 | B4 | X_I2C3_SDA | AC5 | GND
32 | X_KBD_ROW2 | AG4 | GND |  | X_I2C3_SCL | AB4 | X_PCIE_RXN1 | AG11
33 | X_KBD_ROW3 | AG2 | X_KBD_ROW0 | AD9 | X_SPI1_nCS0 | A24 | X_PCIE_RXP1 | AH11
34 | GND |  | X_KBD_ROW1 | AF9 | X_SPI1_nCS1 | A22 | GND
35 | X_KBD_COL2 | F4 | X_KBD_COL0 | E2 | GND |  | X_PCIE_REFCLKN | AH15
36 | X_KBD_COL3 | C1 | X_KBD_COL1 | D2 | X_SPI1_DIN | B25 | X_PCIE_REFCLKP | AG15
37 | X_I2C4_SCL | R6 | GND |  | X_SPI1_DOUT | F16 | GND
38 | X_I2C4_SDA | T9 | X_I2C5_SDA | G12 | X_SPI1_CLK | A25 | X_MMC3_CLK | AD4
39 | GND |  | X_I2C5_SCL | F12 | X_PWRON |  | X_MMC3_CMD | AC4
40 | X_SPI3_nCS0 | A12 | X_EHRPWM1B | AD8 | GND |  | X_MMC3_DAT0 | AC7
41 | X_SPI3_CK | B12 | X_SPI3_nCS1 | E14 | X_MCASP1_ACLKX | C14 | X_MMC3_DAT1 | AC6
42 | X_SPI3_DIN | A11 | GND |  | X_MCASP1_AXR14 | G14 | X_MMC3_DAT2 | AC9
43 | X_SPI3_DO | B13 | X_MCASP2_ACLKX | A19 | X_MCASP1_AXR15 | F14 | X_MMC3_DAT3 | AC3
44 | GND |  | X_MCASP2_AXR2 | C15 | X_MCASP1_FSX | D14 | X_MMC3_DAT4 | AC8
45 | X_WAKEUP2 | AB16 | X_MCASP2_AXR3 | A16 | GND |  | X_MMC3_DAT5 | AD6
46 | X_GPIO4_3 | D1 | X_MCASP2_FSX | A18 | X_XREF_CLK1 | E17 | X_MMC3_DAT6 | AB8
47 | X_GPIO4_19 | D11 | GND |  | X_XREF_CLK2 | B26 | X_MMC3_DAT7 | AB5
48 | X_XREF_CLK3 | C23 | X_SPI2_nCS0 | B24 | X_WAKEUP1 | AC17 | GND
49 | GND |  | X_SPI2_DIN | G17 | X_GPIO4_23 | ???? | X_ETH0_C+
50 | X_GPIO1_26 | P6 | X_SPI2_DOUT | B22 | GND |  | X_ETH0_C-
51 | X_GPIO1_27 | R9 | X_SPI2_CLK | A26 | X_ETH0_A+/TX0+ |  | X_ETH0_D+
52 | X_GPIO1_28 | R5 | GND |  | X_ETH0_A-/TX0- |  | X_ETH0_D-
53 | X_GPIO1_29 | P5 | X_GPIO8_3 | G11 | X_ETH0_B+/RX0+ |  | GND
54 | GND |  | X_GPIO8_4 | E9 | X_ETH0_B-/RX0- |  | X_ETH0_LED1
55 | X_GPIO2_2 | P4 | X_GPIO8_5 | F9 | GND |  | X_ETH0_LED2
56 | X_GPIO7_5 | T6 | X_GPIO8_6 | F8 | X_HDMI1_CLK+ | AH16 | X_EHRPWM1A | AE8
57 | X_GPIO6_4 | A13 | GND |  | X_HDMI1_CLK- | AG16 | X_HDMI1_DDC_SDA | F17
58 | X_GPIO8_2 | F10 | X_GPIO8_7 | E7 | X_HDMI_D0+ | AH17 | X_HDMI1_DDC_SCL | C25
59 | GND |  | X_GPIO4_20 | B10 | X_HDMI_D0- |  | X_HDMI1_HPD | B21
60 | X_GPIO8_20 | C9 | X_GPIO4_21 | ????? | GND |  | X_HDMI1_CEC | B20
61 | X_GPIO8_21 | A9 | X_GPIO4_22 | E11 | X_HDMI_D1+ | AH18 | GND
62 | X_GPIO8_22 | B9 | GND |  | X_HDMI_D1- | AG18 | X_VOUT2_D0 | B14
63 | X_GPIO8_23 | A10 | X_VIN3A_D0 | B7 | X_HDMI_D2+ | AH19 | X_VOUT2_D1 | J14
64 | GND |  | X_VIN3A_D1 | B8 | X_HDMI_D2- | AG19 | X_VOUT2_D2 | G13
65 | X_VIN3A_D4 | AE2 | X_VIN3A_D2 | A7 | GND |  | X_VOUT2_D3 | J11
66 | X_VIN3A_D5 | AE6 | X_VIN3A_D3 | A8 | X_VOUT2_D4 | E12 | GND
67 | X_VIN3A_D6 | AD2 | GND |  | X_VOUT2_D5 | F13 | X_VOUT2_D8 | E15
68 | X_VIN3A_D7 | AD3 | X_VIN3A_D8 | E8 | X_VOUT2_D6 | C12 | X_VOUT2_D9 | A20
69 | GND |  | X_VIN3A_D9 | D9 | X_VOUT2_D7 | D12 | X_VOUT2_D10 | B15
70 | X_VIN3A_D12 | A5 | X_VIN3A_D10 | D7 | GND |  | X_VOUT2_D11 | A15
71 | X_VIN3A_D13 | C6 | X_VIN3A_D11 | D8 | X_VOUT2_D12 | D15 | GND
72 | X_VIN3A_D14 | C8 | GND |  | X_VOUT2_D13 | B16 | X_VOUT2_D16 | C18
73 | X_VIN3A_D15 | C7 | X_VIN3A_DE0 | N9 | X_VOUT2_D14 | B17 | X_VOUT2_D17 | A21
74 | GND |  | X_VIN3A_FLD0 | P9 | X_VOUT2_D15 | A17 | X_VOUT2_D18 | G16
75 | X_VIN3A_CLK0 | AH7 | X_VIN3A_HSYNC0 | N7 | GND |  | X_VOUT2_D19 | D17
76 | X_XREF_CLK0 | D18 | X_VIN3A_VSYNC0 | R4 | X_VOUT2_D20 | AA3 | GND
77 | X_JTAG_TMS | F18 | GND |  | X_VOUT2_D21 | AB9 | X_VOUT2_DE | G2
78 | X_JTAG_nTRST | D20 | X_JTAG_TCLK | E20 | X_VOUT2_D22 | AB3 | X_VOUT2_CLK | H7
79 | GND |  | X_JTAG_TDI | D23 | X_VOUT2_D23 | AA4 | X_VOUT2_HSYNC | G1
80 | X_JTAG_RTCK | E18 | X_JTAG_TDO | F19 | GND |  | X_VOUT2_VSYNC | G6

## Expansion Board Connector
Pin | X28A |  | X28B |  | X28C |  | X28D
| Net name | Proc pin | Net name | Proc pin | Net name | Proc pin | Net name | Proc pin
1 | GND | - | GND | - | GND | - | GND | -
2 | X_GPMC_AD0/SYSBOOT0 | M6 | X_GPIO4_3 | D1 | X_I2C1_SCL | C20 | X_SPI1_nCS0 | A24
3 | X_GPMC_AD1/SYSBOOT1 | M2 | X_KBD_COL0 | E2 | X_I2C1_SDA | C21 | X_SPI1_nCS1 | A22
4 | X_GPMC_AD2/SYSBOOT2 | L5 | X_KBD_COL1 | D2 | GND | - | X_SPI1_DIN | B25
5 | X_GPMC_AD3/SYSBOOT3 | M1 | X_KBD_COL2 | F4 | X_I2C3_SCL | AB4 | X_SPI1_DOUT | F16
6 | GND | - | GND |  | X_I2C3_SDA | AC5 | X_SPI1_CLK | A25
7 | X_GPMC_AD4/SYSBOOT4 | L6 | X_KBD_COL3 | C1 | GND | - | GND | -
8 | X_GPMC_AD5/SYSBOOT5 | L4 | X_KBD_ROW0 | AD9 | X_I2C4_SCL | R6 | X_SPI2_nCS0 | B24
9 | X_GPMC_AD6/SYSBOOT6 | L3 | X_KBD_ROW1 | AF9 | X_I2C4_SDA | T9 | X_SPI2_DIN | G17
10 | X_GPMC_AD7/SYSBOOT7 | L2 | X_KBD_ROW2 | AG4 | GND | - | X_SPI2_DOUT | B22
11 | GND | - | X_KBD_ROW3 | AG2 | X_I2C5_SCL | F12 | X_SPI2_CLK | A26
12 | X_GPMC_AD8/SYSBOOT8 | L1 | GND |  | X_I2C5_SDA | G12 | GND | -
13 | X_GPMC_AD9/SYSBOOT9 | K2 | X_WAKEUP1 | AC17 | GND | - | X_SPI3_nCS0 | A12
14 | X_GPMC_AD10/SYSBOOT10 | J1 | X_WAKEUP2 | AB16 | QSPI1_RTCLK | R3 | X_SPI3_nCS1 | E14
15 | X_GPMC_AD11/SYSBOOT11 | J2 | GND |  | QSPI1_D3 | T2 | X_SPI3_DIN | A11
16 | GND | - | X_XREF_CLK2 | B26 | QSPI1_D2 | U2 | X_SPI3_DO | B13
17 | X_GPMC_AD12/SYSBOOT12 | H1 | X_XREF_CLK3 | C23 | QSPI1_D1 | P3 | X_SPI3_CK | B12
18 | X_GPMC_AD13/SYSBOOT13 | J3 | GND |  | QSPI1_D0 | U1 | GND | -
19 | X_GPMC_AD14/SYSBOOT14 | H2 | X_EHRPWM1B | AD8 | X_QSPI1_SCLK | R2 | X_GPIO1_26 | P6
20 | X_GPMC_AD15/SYSBOOT15 | H3 | GND |  | X_QSPI1_CS0 | P2 | X_GPIO1_27 | R9
21 | GND | - | X_VIN3A_D8 | E8 | X_QSPI1_CS1 | P1 | X_GPIO1_28 | R5
22 | X_GPMC_ADVN_ALE | N1 | X_VIN3A_D9 | D9 | GND | - | X_GPIO1_29 | P5
23 | X_GPMC_OEN_REN | M5 | X_VIN3A_D10 | D7 | X_GPIO4_20 | B10 | GND | -
24 | X_GPMC_WAIT0 | N2 | X_VIN3A_D11 | D8 | X_GPIO4_21 | ????? | X_GPIO8_20 | C9
25 | X_GPMC_WEN | M3 | GND |  | X_GPIO4_22 | E11 | X_GPIO8_21 | A9
26 | GND | - | X_VIN3A_D12 | A5 | X_GPIO4_23 | ???? | X_GPIO8_22 | B9
27 | X_GPMC_BEN0 | N6 | X_VIN3A_D13 | C6 | GND | - | X_GPIO8_23 | A10
28 | X_GPMC_BEN1 | M4 | X_VIN3A_D14 | C8 | X_PWRON | - | GND | -
29 | X_GPMC_CLK | P7 | X_VIN3A_D15 | C7 | X_nRESET_IN | - | X_GPIO4_19 | D11
30 | X_GPMC_CS0 | T1 | GND |  | GND | - | X_GPIO2_2 | P4
31 | GND | - | - | - | X_EXT_PWR_ON | - | X_GPIO6_4 | A13
32 | - | - | - | - | X_nRESET_OUT | F23* | GND | -
33 | - | - | - | - | GND | - | X_GPIO8_2 | F10
34 | - | - | - | - | - | - | X_GPIO8_3 | G11
35 | - | - | - | - | - | - | X_GPIO8_4 | E9
36 | - | - | - | - | - | - | X_GPIO8_5 | F9
37 | - | - | - | - | - | - | X_GPIO8_6 | F8
38 | - | - | - | - | - | - | X_GPIO8_7 | E7
39 | - | - | - | - | - | - | X_GPIO7_5 | T6
40 | - | - | - | - | - | - | - | -
41 | - | - | - | - | - | - | - | -
42 | - | - | - | - | GND | - | GND | -
43 | - | - | - | - | GND | - | GND | -
44 | - | - | - | - | GND | - | GND | -
45 | - | - | - | - | GND | - | GND | -
46 | - | - | - | - | VBAT | - | GND | -
47 | - | - | - | - | VDD_3V3 | - | VDD_3V3 | -
48 | - | - | - | - | VDD_3V3 | - | VDD_3V3 | -
49 | - | - | - | - | VDD_1V8 | - | VDD_1V8 | -
50 | - | - | - | - | VDD_1V8 | - | VDD_1V8 | -
51 | - | - | - | - | VDD_1V8 | - | VDD_1V8 | -
52 | - | - | - | - | VDD_3V3 | - | VDD_3V3 | -
53 | - | - | - | - | VDD_3V3 | - | VDD_3V3 | -
54 | - | - | - | - | VDD_3V3 | - | VDD_3V3 | -
55 | - | - | - | - | VDD_5V0 | - | VDD_5V0 | -
56 | - | - | - | - | VDD_5V0 | - | VDD_5V0 | -
57 | - | - | - | - | VDD_5V0 | - | VDD_5V0 | -
58 | - | - | - | - | VDD_12V0 | - | VDD_12V0 | -
59 | - | - | - | - | VDD_12V0 | - | VDD_12V0 | -
60 | - | - | - | - | VDD_12V0 | - | VDD_12V0 | -

## Spot Check Proc Pin Availabilit
Proc Pin | Available on SoM Connector | Available on RDK Expansion Connector
D18 | TRUE | FALSE
C20 | TRUE | TRUE
C21 | TRUE | TRUE
AH23 | FALSE | FALSE
AG22 | FALSE | FALSE
AG24 | FALSE | FALSE
AH24 | FALSE | FALSE
AE20 | FALSE | FALSE
AC18 | FALSE | FALSE
AF20 | FALSE | FALSE
AH21 | FALSE | FALSE
AG21 | FALSE | FALSE
AF17 | FALSE | FALSE
AE18 | FALSE | FALSE
AB18 | FALSE | FALSE
AD20 | FALSE | FALSE
AC19 | FALSE | FALSE
AC20 | FALSE | FALSE
AB19 | FALSE | FALSE
AF21 | FALSE | FALSE
AH22 | FALSE | FALSE
AG23 | FALSE | FALSE
AE21 | FALSE | FALSE
AF22 | FALSE | FALSE
AE22 | FALSE | FALSE
AD21 | FALSE | FALSE
AD22 | FALSE | FALSE
AC21 | FALSE | FALSE
AF18 | FALSE | FALSE
AE17 | FALSE | FALSE
AD18 | FALSE | FALSE
AF25 | FALSE | FALSE
AF26 | FALSE | FALSE
AG26 | FALSE | FALSE
AH26 | FALSE | FALSE
AF24 | FALSE | FALSE
AE24 | FALSE | FALSE
AF23 | FALSE | FALSE
AE23 | FALSE | FALSE
AC23 | FALSE | FALSE
AF27 | FALSE | FALSE
AG27 | FALSE | FALSE
AF28 | FALSE | FALSE
AE26 | FALSE | FALSE
AC25 | FALSE | FALSE
AC24 | FALSE | FALSE
AD25 | FALSE | FALSE
V20 | FALSE | FALSE
W20 | FALSE | FALSE
AB28 | FALSE | FALSE
AC28 | FALSE | FALSE
AC27 | FALSE | FALSE
Y19 | FALSE | FALSE
AB27 | FALSE | FALSE
Y20 | FALSE | FALSE
AA23 | FALSE | FALSE
Y22 | FALSE | FALSE
Y23 | FALSE | FALSE
AA24 | FALSE | FALSE
Y24 | FALSE | FALSE
AA26 | FALSE | FALSE
AA25 | FALSE | FALSE
AA28 | FALSE | FALSE
W22 | FALSE | FALSE
V23 | FALSE | FALSE
W19 | FALSE | FALSE
W23 | FALSE | FALSE
Y25 | FALSE | FALSE
V24 | FALSE | FALSE
V25 | FALSE | FALSE
Y26 | FALSE | FALSE
AD23 | FALSE | FALSE
AB23 | FALSE | FALSE
AC26 | FALSE | FALSE
AA27 | FALSE | FALSE
V26 | FALSE | FALSE
AH25 | FALSE | FALSE
AG25 | FALSE | FALSE
AE27 | FALSE | FALSE
AE28 | FALSE | FALSE
AD27 | FALSE | FALSE
AD28 | FALSE | FALSE
Y28 | FALSE | FALSE
Y27 | FALSE | FALSE
V27 | FALSE | FALSE
V28 | FALSE | FALSE
Y18 | FALSE | FALSE
P24 | FALSE | FALSE
U24 | FALSE | FALSE
T28 | FALSE | FALSE
T27 | FALSE | FALSE
R23 | FALSE | FALSE
U28 | FALSE | FALSE
T23 | FALSE | FALSE
U25 | FALSE | FALSE
R24 | FALSE | FALSE
U23 | FALSE | FALSE
U27 | FALSE | FALSE
U26 | FALSE | FALSE
R25 | FALSE | FALSE
R26 | FALSE | FALSE
R28 | FALSE | FALSE
R27 | FALSE | FALSE
P23 | FALSE | FALSE
P22 | FALSE | FALSE
P25 | FALSE | FALSE
N20 | FALSE | FALSE
P27 | FALSE | FALSE
N27 | FALSE | FALSE
N23 | FALSE | FALSE
P26 | FALSE | FALSE
N28 | FALSE | FALSE
T22 | FALSE | FALSE
R22 | FALSE | FALSE
U22 | FALSE | FALSE
E26 | FALSE | FALSE
G25 | FALSE | FALSE
F25 | FALSE | FALSE
F24 | FALSE | FALSE
F26 | FALSE | FALSE
F27 | FALSE | FALSE
E27 | FALSE | FALSE
E28 | FALSE | FALSE
H23 | FALSE | FALSE
H25 | FALSE | FALSE
H24 | FALSE | FALSE
H26 | FALSE | FALSE
G26 | FALSE | FALSE
J25 | FALSE | FALSE
J26 | FALSE | FALSE
J24 | FALSE | FALSE
L22 | FALSE | FALSE
K20 | FALSE | FALSE
K21 | FALSE | FALSE
L23 | FALSE | FALSE
L24 | FALSE | FALSE
J23 | FALSE | FALSE
K22 | FALSE | FALSE
J20 | FALSE | FALSE
L27 | FALSE | FALSE
L26 | FALSE | FALSE
L25 | FALSE | FALSE
L28 | FALSE | FALSE
M23 | FALSE | FALSE
M24 | FALSE | FALSE
M25 | FALSE | FALSE
M26 | FALSE | FALSE
F28 | FALSE | FALSE
G24 | FALSE | FALSE
K23 | FALSE | FALSE
M22 | FALSE | FALSE
G28 | FALSE | FALSE
G27 | FALSE | FALSE
H27 | FALSE | FALSE
H28 | FALSE | FALSE
K27 | FALSE | FALSE
K28 | FALSE | FALSE
M28 | FALSE | FALSE
M27 | FALSE | FALSE
N22 | FALSE | FALSE
E1 | FALSE | FALSE
G2 | TRUE | FALSE
H7 | TRUE | FALSE
G1 | TRUE | FALSE
G6 | TRUE | FALSE
F2 | FALSE | FALSE
F3 | FALSE | FALSE
D1 | TRUE | TRUE
E2 | TRUE | TRUE
D2 | TRUE | TRUE
F4 | TRUE | TRUE
C1 | TRUE | TRUE
E4 | FALSE | FALSE
F5 | FALSE | FALSE
E6 | FALSE | FALSE
D3 | FALSE | FALSE
F6 | FALSE | FALSE
D5 | TRUE | FALSE
C2 | TRUE | FALSE
C3 | TRUE | FALSE
C4 | TRUE | FALSE
B2 | TRUE | FALSE
D6 | TRUE | FALSE
C5 | TRUE | FALSE
A3 | TRUE | FALSE
B3 | TRUE | FALSE
B4 | TRUE | FALSE
B5 | TRUE | FALSE
A4 | TRUE | FALSE
AG8 | FALSE | FALSE
AD9 | TRUE | TRUE
AF9 | TRUE | TRUE
AE9 | FALSE | FALSE
AF8 | FALSE | FALSE
AE8 | TRUE | FALSE
AD8 | TRUE | TRUE
AG7 | FALSE | FALSE
AH6 | FALSE | FALSE
AH3 | FALSE | FALSE
AH5 | FALSE | FALSE
AG6 | FALSE | FALSE
AH4 | FALSE | FALSE
AG4 | TRUE | TRUE
AG2 | TRUE | TRUE
AG3 | FALSE | FALSE
AG5 | FALSE | FALSE
AF2 | FALSE | FALSE
AF6 | FALSE | FALSE
AF3 | FALSE | FALSE
AF4 | FALSE | FALSE
F18 | TRUE | FALSE
D23 | TRUE | FALSE
F19 | TRUE | FALSE
E20 | TRUE | FALSE
D20 | TRUE | FALSE
E18 | TRUE | FALSE
V1 | TRUE | FALSE
U4 | TRUE | FALSE
Y2 | FALSE | FALSE
V3 | FALSE | FALSE
V4 | FALSE | FALSE
W2 | FALSE | FALSE
U6 | FALSE | FALSE
V6 | FALSE | FALSE
U7 | FALSE | FALSE
V7 | FALSE | FALSE
W9 | FALSE | FALSE
V9 | FALSE | FALSE
U5 | FALSE | FALSE
V5
F20
E21
B26
C23
B14
J14
G13
J11
E12
F13
C12
D12
E15
A20
B15
A15
D15
B16
B17
A17
A25
B25
F16
A24
A22
V2
Y1
F11
G10
J7
H6
J4
J6
H4
H5
K7
M7
J5
K6
AG19
AH19
AG18
AH18
AG17
AH17
AG16
AH16
B20
B21
C25
F17
AB17
Y11
AD17
AC17
AB16
AC16
AD12
AC12
AB10
AF12
AE12
AC11
AD11
AE11
AF11
AC10

## VIN on expansion connector
VIN1A | VIN1B | VIN2A |  |  | VIN2B |  |  | VIN3A |  |  |  | VIN3B |  | VIN4A |  |  |  | VIN4B |  |  | VIN5A | VIN6A
IOSET | IOSET | IOSET |  |  | IOSET |  |  | IOSET |  |  |  | IOSET |  | IOSET |  |  |  | IOSET |  |  | IOSET | IOSET
- | - | 1 | 2 | 3 | 1 | 2 | 3 | 1 | 2 | 3 | 4 | 1 | 2 | 1 | 2 | 3 | 4 | 1 | 2 | 4 | - | -
AG8 ( vin1a_clk0 ) | AD9 ( vin1b_hsync1 ) | E1 ( vin2a_clk0 ) | E1 ( vin2a_clk0 ) | V1 ( vin2a_clk0 ) | G1 ( vin2b_hsync1 ) | G1 ( vin2b_hsync1 ) | AC5 ( vin2b_hsync1 ) | P1 ( vin3a_clk0 ) | AH7 ( vin3a_clk0 ) | AH7 ( vin3a_clk0 ) | B11 ( vin3a_clk0 ) | H5 ( vin3b_hsync1 ) | H5 ( vin3b_hsync1 ) | P4 ( vin4a_clk0 ) | B11 ( vin4a_clk0 ) | B26 ( vin4a_clk0 ) | P4 ( vin4a_clk0 ) | N7 ( vin4b_hsync1 ) | U7 ( vin4b_hsync1 ) | N7 ( vin4b_hsync1 ) | AC5 ( vin5a_clk0 ) | E17 ( vin6a_clk0 )
AD9 ( vin1a_de0 ) | AF9 ( vin1b_vsync1 ) | G2 ( vin2a_de0 ) | H7 ( vin2a_fld0 ) | V7 ( vin2a_de0 ) | G6 ( vin2b_vsync1 ) | G6 ( vin2b_vsync1 ) | AB4 ( vin2b_vsync1 ) | N9 ( vin3a_de0 ) | N9 ( vin3a_de0 ) | B3 ( vin3a_de0 ) | B10 ( vin3a_de0 ) | H6 ( vin3b_vsync1 ) | H6 ( vin3b_vsync1 ) | P7 ( vin4a_de0 ) | B10 ( vin4a_de0 ) | C23 ( vin4a_de0 ) | H6 ( vin4a_de0 ) | R4 ( vin4b_vsync1 ) | V6 ( vin4b_vsync1 ) | R4 ( vin4b_vsync1 ) | AB4 ( vin5a_de0 ) | D14 ( vin6a_de0 )
AF9 ( vin1a_fld0 ) | AE9 ( vin1b_fld1 ) | H7 ( vin2a_fld0 ) | G1 ( vin2a_hsync0 ) | W2 ( vin2a_fld0 ) | G2 ( vin2b_fld1 ) | G2 ( vin2b_de1 ) | AB8 ( vin2b_de1 ) | P9 ( vin3a_fld0 ) | P9 ( vin3a_fld0 ) | B4 ( vin3a_fld0 ) | D11 ( vin3a_fld0 ) | M4 ( vin3b_fld1 ) | N6 ( vin3b_de1 ) | P9 ( vin4a_fld0 ) | D11 ( vin4a_fld0 ) | F21 ( vin4a_fld0 ) | J7 ( vin4a_fld0 ) | P4 ( vin4b_fld1 ) | W2 ( vin4b_fld1 ) | P4 ( vin4b_fld1 ) | C17 ( vin5a_fld0 ) | C14 ( vin6a_fld0 )
AE9 ( vin1a_hsync0 ) | M4 ( vin1b_de1 ) | G1 ( vin2a_hsync0 ) | G6 ( vin2a_vsync0 ) | U7 ( vin2a_hsync0 ) | H7 ( vin2b_clk1 ) | H7 ( vin2b_clk1 ) | AB5 ( vin2b_clk1 ) | N7 ( vin3a_hsync0 ) | N7 ( vin3a_hsync0 ) | B5 ( vin3a_hsync0 ) | C11 ( vin3a_hsync0 ) | N6 ( vin3b_de1 ) | M4 ( vin3b_clk1 ) | R3 ( vin4a_hsync0 ) | C11 ( vin4a_hsync0 ) | E21 ( vin4a_hsync0 ) | P7 ( vin4a_hsync0 ) | P9 ( vin4b_de1 ) | V7 ( vin4b_de1 ) | P9 ( vin4b_de1 ) | AB8 ( vin5a_hsync0 ) | F12 ( vin6a_hsync0 )
AF8 ( vin1a_vsync0 ) | AH7 ( vin1b_clk1 ) | G6 ( vin2a_vsync0 ) | F2 ( vin2a_d0 ) | V6 ( vin2a_vsync0 ) | A4 ( vin2b_d0 ) | A4 ( vin2b_d0 ) | AD6 ( vin2b_d0 ) | R4 ( vin3a_vsync0 ) | R4 ( vin3a_vsync0 ) | A4 ( vin3a_vsync0 ) | E11 ( vin3a_vsync0 ) | P7 ( vin3b_clk1 ) | K7 ( vin3b_d0 ) | T2 ( vin4a_vsync0 ) | E11 ( vin4a_vsync0 ) | F20 ( vin4a_vsync0 ) | N1 ( vin4a_vsync0 ) | N9 ( vin4b_clk1 ) | V1 ( vin4b_clk1 ) | N9 ( vin4b_clk1 ) | AB5 ( vin5a_vsync0 ) | G12 ( vin6a_vsync0 )
AE8 ( vin1a_d0 ) | AD3 ( vin1b_d0 ) | F2 ( vin2a_d0 ) | F3 ( vin2a_d1 ) | U4 ( vin2a_d0 ) | B5 ( vin2b_d1 ) | B5 ( vin2b_d1 ) | AC8 ( vin2b_d1 ) | M6 ( vin3a_d0 ) | AF1 ( vin3a_d0 ) | AF1 ( vin3a_d0 ) | B7 ( vin3a_d0 ) | K7 ( vin3b_d0 ) | M7 ( vin3b_d1 ) | R6 ( vin4a_d0 ) | B7 ( vin4a_d0 ) | B14 ( vin4a_d0 ) | R6 ( vin4a_d0 ) | R6 ( vin4b_d0 ) | U4 ( vin4b_d0 ) | R6 ( vin4b_d0 ) | AD6 ( vin5a_d0 ) | D18 ( vin6a_d0 )
AD8 ( vin1a_d1 ) | AD2 ( vin1b_d1 ) | F3 ( vin2a_d1 ) | D1 ( vin2a_d2 ) | V2 ( vin2a_d1 ) | B4 ( vin2b_d2 ) | B4 ( vin2b_d2 ) | AC3 ( vin2b_d2 ) | M2 ( vin3a_d1 ) | AE3 ( vin3a_d1 ) | AE3 ( vin3a_d1 ) | B8 ( vin3a_d1 ) | M7 ( vin3b_d1 ) | J5 ( vin3b_d2 ) | T9 ( vin4a_d1 ) | B8 ( vin4a_d1 ) | J14 ( vin4a_d1 ) | T9 ( vin4a_d1 ) | T9 ( vin4b_d1 ) | V2 ( vin4b_d1 ) | T9 ( vin4b_d1 ) | AC8 ( vin5a_d1 ) | B19 ( vin6a_d1 )
AG7 ( vin1a_d2 ) | AE6 ( vin1b_d2 ) | D1 ( vin2a_d2 ) | E2 ( vin2a_d3 ) | Y1 ( vin2a_d2 ) | B3 ( vin2b_d3 ) | B3 ( vin2b_d3 ) | AC9 ( vin2b_d3 ) | L5 ( vin3a_d2 ) | AE5 ( vin3a_d2 ) | AE5 ( vin3a_d2 ) | A7 ( vin3a_d2 ) | J5 ( vin3b_d2 ) | K6 ( vin3b_d3 ) | T6 ( vin4a_d2 ) | A7 ( vin4a_d2 ) | G13 ( vin4a_d2 ) | T6 ( vin4a_d2 ) | T6 ( vin4b_d2 ) | Y1 ( vin4b_d2 ) | T6 ( vin4b_d2 ) | AC3 ( vin5a_d2 ) | F15 ( vin6a_d2 )
AH6 ( vin1a_d3 ) | AE2 ( vin1b_d3 ) | E2 ( vin2a_d3 ) | D2 ( vin2a_d4 ) | W9 ( vin2a_d3 ) | A3 ( vin2b_d4 ) | A3 ( vin2b_d4 ) | AC6 ( vin2b_d4 ) | M1 ( vin3a_d3 ) | AE1 ( vin3a_d3 ) | AE1 ( vin3a_d3 ) | A8 ( vin3a_d3 ) | K6 ( vin3b_d3 ) | J7 ( vin3b_d4 ) | T7 ( vin4a_d3 ) | A8 ( vin4a_d3 ) | J11 ( vin4a_d3 ) | T7 ( vin4a_d3 ) | T7 ( vin4b_d3 ) | W9 ( vin4b_d3 ) | T7 ( vin4b_d3 ) | AC9 ( vin5a_d3 ) | B18 ( vin6a_d3 )
AH3 ( vin1a_d4 ) | AE1 ( vin1b_d4 ) | D2 ( vin2a_d4 ) | F4 ( vin2a_d5 ) | V9 ( vin2a_d4 ) | C5 ( vin2b_d5 ) | C5 ( vin2b_d5 ) | AC7 ( vin2b_d5 ) | L6 ( vin3a_d4 ) | AE2 ( vin3a_d4 ) | AE2 ( vin3a_d4 ) | C9 ( vin3a_d4 ) | J7 ( vin3b_d4 ) | J4 ( vin3b_d5 ) | P6 ( vin4a_d4 ) | C9 ( vin4a_d4 ) | E12 ( vin4a_d4 ) | P6 ( vin4a_d4 ) | P6 ( vin4b_d4 ) | V9 ( vin4b_d4 ) | P6 ( vin4b_d4 ) | AC6 ( vin5a_d4 ) | A16 ( vin6a_d4 )
AH5 ( vin1a_d5 ) | AG3 ( vin1b_d5 ) | F4 ( vin2a_d5 ) | C1 ( vin2a_d6 ) | U5 ( vin2a_d5 ) | D6 ( vin2b_d6 ) | D6 ( vin2b_d6 ) | AC4 ( vin2b_d6 ) | L4 ( vin3a_d5 ) | AE6 ( vin3a_d5 ) | AE6 ( vin3a_d5 ) | A9 ( vin3a_d5 ) | J4 ( vin3b_d5 ) | J6 ( vin3b_d6 ) | R9 ( vin4a_d5 ) | A9 ( vin4a_d5 ) | F13 ( vin4a_d5 ) | R9 ( vin4a_d5 ) | R9 ( vin4b_d5 ) | U5 ( vin4b_d5 ) | R9 ( vin4b_d5 ) | AC7 ( vin5a_d5 ) | C15 ( vin6a_d5 )
AG6 ( vin1a_d6 ) | AG2 ( vin1b_d6 ) | C1 ( vin2a_d6 ) | E4 ( vin2a_d7 ) | V5 ( vin2a_d6 ) | B2 ( vin2b_d7 ) | B2 ( vin2b_d7 ) | AD4 ( vin2b_d7 ) | L3 ( vin3a_d6 ) | AD2 ( vin3a_d6 ) | AD2 ( vin3a_d6 ) | B9 ( vin3a_d6 ) | J6 ( vin3b_d6 ) | H4 ( vin3b_d7 ) | R5 ( vin4a_d6 ) | B9 ( vin4a_d6 ) | C12 ( vin4a_d6 ) | R5 ( vin4a_d6 ) | R5 ( vin4b_d6 ) | V5 ( vin4b_d6 ) | R5 ( vin4b_d6 ) | AC4 ( vin5a_d6 ) | A18 ( vin6a_d6 )
AH4 ( vin1a_d7 ) | AG4 ( vin1b_d7 ) | E4 ( vin2a_d7 ) | F5 ( vin2a_d8 ) | V4 ( vin2a_d7 ) |  |  |  | L2 ( vin3a_d7 ) | AD3 ( vin3a_d7 ) | AD3 ( vin3a_d7 ) | A10 ( vin3a_d7 ) | H4 ( vin3b_d7 ) |  | P5 ( vin4a_d7 ) | A10 ( vin4a_d7 ) | D12 ( vin4a_d7 ) | P5 ( vin4a_d7 ) | P5 ( vin4b_d7 ) | V4 ( vin4b_d7 ) | P5 ( vin4b_d7 ) | AD4 ( vin5a_d7 ) | A19 ( vin6a_d7 )
AG4 ( vin1a_d8 ) |  | F5 ( vin2a_d8 ) | E6 ( vin2a_d9 ) | V3 ( vin2a_d8 ) |  |  |  | L1 ( vin3a_d8 ) | B2 ( vin3a_d8 ) | B2 ( vin3a_d8 ) | E8 ( vin3a_d8 ) |  |  | U2 ( vin4a_d8 ) | E8 ( vin4a_d8 ) | E15 ( vin4a_d8 ) | U2 ( vin4a_d8 ) |  |  |  | AA4 ( vin5a_d8 ) | F14 ( vin6a_d8 )
AG2 ( vin1a_d9 ) |  | E6 ( vin2a_d9 ) | D3 ( vin2a_d10 ) | Y2 ( vin2a_d9 ) |  |  |  | K2 ( vin3a_d9 ) | D6 ( vin3a_d9 ) | D6 ( vin3a_d9 ) | D9 ( vin3a_d9 ) |  |  | U1 ( vin4a_d9 ) | D9 ( vin4a_d9 ) | A20 ( vin4a_d9 ) | U1 ( vin4a_d9 ) |  |  |  | AB3 ( vin5a_d9 ) | G14 ( vin6a_d9 )
AG3 ( vin1a_d10 ) |  | D3 ( vin2a_d10 ) | F6 ( vin2a_d11 ) | U6 ( vin2a_d10 ) |  |  |  | J1 ( vin3a_d10 ) | C5 ( vin3a_d10 ) | C5 ( vin3a_d10 ) | D7 ( vin3a_d10 ) |  |  | P3 ( vin4a_d10 ) | D7 ( vin4a_d10 ) | B15 ( vin4a_d10 ) | P3 ( vin4a_d10 ) |  |  |  | AB9 ( vin5a_d10 ) | A13 ( vin6a_d10 )
AG5 ( vin1a_d11 ) |  | F6 ( vin2a_d11 ) | D5 ( vin2a_d12 ) | U3 ( vin2a_d11 ) |  |  |  | J2 ( vin3a_d11 ) | A3 ( vin3a_d11 ) | A3 ( vin3a_d11 ) | D8 ( vin3a_d11 ) |  |  | R2 ( vin4a_d11 ) | D8 ( vin4a_d11 ) | A15 ( vin4a_d11 ) | R2 ( vin4a_d11 ) |  |  |  | AA3 ( vin5a_d11 ) | E14 ( vin6a_d11 )
AF2 ( vin1a_d12 ) |  | D5 ( vin2a_d12 ) | C2 ( vin2a_d13 ) |  |  |  |  | H1 ( vin3a_d12 ) | B3 ( vin3a_d12 ) |  | A5 ( vin3a_d12 ) |  |  | K7 ( vin4a_d12 ) | A5 ( vin4a_d12 ) | D15 ( vin4a_d12 ) | K7 ( vin4a_d12 ) |  |  |  | D17 ( vin5a_d12 ) | A12 ( vin6a_d12 )
AF6 ( vin1a_d13 ) |  | C2 ( vin2a_d13 ) | C3 ( vin2a_d14 ) |  |  |  |  | J3 ( vin3a_d13 ) | B4 ( vin3a_d13 ) |  | C6 ( vin3a_d13 ) |  |  | M7 ( vin4a_d13 ) | C6 ( vin4a_d13 ) | B16 ( vin4a_d13 ) | M7 ( vin4a_d13 ) |  |  |  | G16 ( vin5a_d13 ) | B13 ( vin6a_d13 )
AF3 ( vin1a_d14 ) |  | C3 ( vin2a_d14 ) | C4 ( vin2a_d15 ) |  |  |  |  | H2 ( vin3a_d14 ) | B5 ( vin3a_d14 ) |  | C8 ( vin3a_d14 ) |  |  | J5 ( vin4a_d14 ) | C8 ( vin4a_d14 ) | B17 ( vin4a_d14 ) | J5 ( vin4a_d14 ) |  |  |  | A21 ( vin5a_d14 ) | A11 ( vin6a_d14 )
AF4 ( vin1a_d15 ) |  | C4 ( vin2a_d15 ) | B2 ( vin2a_d16 ) |  |  |  |  | H3 ( vin3a_d15 ) | A4 ( vin3a_d15 ) |  | C7 ( vin3a_d15 ) |  |  | K6 ( vin4a_d15 ) | C7 ( vin4a_d15 ) | A17 ( vin4a_d15 ) | K6 ( vin4a_d15 ) |  |  |  | C18 ( vin5a_d15 ) | B12 ( vin6a_d15 )
AF1 ( vin1a_d16 ) |  | B2 ( vin2a_d16 ) | D6 ( vin2a_d17 ) |  |  |  |  | R6 ( vin3a_d16 ) |  |  | F11 ( vin3a_d16 ) |  |  |  | F11 ( vin4a_d16 ) | C18 ( vin4a_d16 )
AE3 ( vin1a_d17 ) |  | D6 ( vin2a_d17 ) | C5 ( vin2a_d18 ) |  |  |  |  | T9 ( vin3a_d17 ) |  |  | G10 ( vin3a_d17 ) |  |  |  | G10 ( vin4a_d17 ) | A21 ( vin4a_d17 )
AE5 ( vin1a_d18 ) |  | C5 ( vin2a_d18 ) | A3 ( vin2a_d19 ) |  |  |  |  | T6 ( vin3a_d18 ) |  |  | F10 ( vin3a_d18 ) |  |  |  | F10 ( vin4a_d18 ) | G16 ( vin4a_d18 )
AE1 ( vin1a_d19 ) |  | A3 ( vin2a_d19 ) | B3 ( vin2a_d20 ) |  |  |  |  | T7 ( vin3a_d19 ) |  |  | G11 ( vin3a_d19 ) |  |  |  | G11 ( vin4a_d19 ) | D17 ( vin4a_d19 )
AE2 ( vin1a_d20 ) |  | B3 ( vin2a_d20 ) | B4 ( vin2a_d21 ) |  |  |  |  | P6 ( vin3a_d20 ) |  |  | E9 ( vin3a_d20 ) |  |  |  | E9 ( vin4a_d20 ) | AA3 ( vin4a_d20 )
AE6 ( vin1a_d21 ) |  | B4 ( vin2a_d21 ) | B5 ( vin2a_d22 ) |  |  |  |  | R9 ( vin3a_d21 ) |  |  | F9 ( vin3a_d21 ) |  |  |  | F9 ( vin4a_d21 ) | AB9 ( vin4a_d21 )
AD2 ( vin1a_d22 ) |  | B5 ( vin2a_d22 ) | A4 ( vin2a_d23 ) |  |  |  |  | R5 ( vin3a_d22 ) |  |  | F8 ( vin3a_d22 ) |  |  |  | F8 ( vin4a_d22 ) | AB3 ( vin4a_d22 )
AD3 ( vin1a_d23 ) |  | A4 ( vin2a_d23 ) | [5 empty] | P5 ( vin3a_d23 ) |  |  | E7 ( vin3a_d23 ) |  |  |  | E7 ( vin4a_d23 ) | AA4 ( vin4a_d23 )

## VIN on SoM Connector
VIN1A | VIN1B | VIN2A |  |  | VIN2B |  |  | VIN3A |  |  |  | VIN3B |  | VIN4A |  |  |  | VIN4B |  |  | VIN5A | VIN6A
IOSET | IOSET | IOSET |  |  | IOSET |  |  | IOSET |  |  |  | IOSET |  | IOSET |  |  |  | IOSET |  |  | IOSET | IOSET
- | - | 1 | 2 | 3 | 1 | 2 | 3 | 1 | 2 | 3 | 4 | 1 | 2 | 1 | 2 | 3 | 4 | 1 | 2 | 4 | - | -
AG8 ( vin1a_clk0 ) | AD9 ( vin1b_hsync1 ) | E1 ( vin2a_clk0 ) | E1 ( vin2a_clk0 ) | V1 ( vin2a_clk0 ) | G1 ( vin2b_hsync1 ) | G1 ( vin2b_hsync1 ) | AC5 ( vin2b_hsync1 ) | P1 ( vin3a_clk0 ) | AH7 ( vin3a_clk0 ) | AH7 ( vin3a_clk0 ) | B11 ( vin3a_clk0 ) | H5 ( vin3b_hsync1 ) | H5 ( vin3b_hsync1 ) | P4 ( vin4a_clk0 ) | B11 ( vin4a_clk0 ) | B26 ( vin4a_clk0 ) | P4 ( vin4a_clk0 ) | N7 ( vin4b_hsync1 ) | U7 ( vin4b_hsync1 ) | N7 ( vin4b_hsync1 ) | AC5 ( vin5a_clk0 ) | E17 ( vin6a_clk0 )
AD9 ( vin1a_de0 ) | AF9 ( vin1b_vsync1 ) | G2 ( vin2a_de0 ) | H7 ( vin2a_fld0 ) | V7 ( vin2a_de0 ) | G6 ( vin2b_vsync1 ) | G6 ( vin2b_vsync1 ) | AB4 ( vin2b_vsync1 ) | N9 ( vin3a_de0 ) | N9 ( vin3a_de0 ) | B3 ( vin3a_de0 ) | B10 ( vin3a_de0 ) | H6 ( vin3b_vsync1 ) | H6 ( vin3b_vsync1 ) | P7 ( vin4a_de0 ) | B10 ( vin4a_de0 ) | C23 ( vin4a_de0 ) | H6 ( vin4a_de0 ) | R4 ( vin4b_vsync1 ) | V6 ( vin4b_vsync1 ) | R4 ( vin4b_vsync1 ) | AB4 ( vin5a_de0 ) | D14 ( vin6a_de0 )
AF9 ( vin1a_fld0 ) | AE9 ( vin1b_fld1 ) | H7 ( vin2a_fld0 ) | G1 ( vin2a_hsync0 ) | W2 ( vin2a_fld0 ) | G2 ( vin2b_fld1 ) | G2 ( vin2b_de1 ) | AB8 ( vin2b_de1 ) | P9 ( vin3a_fld0 ) | P9 ( vin3a_fld0 ) | B4 ( vin3a_fld0 ) | D11 ( vin3a_fld0 ) | M4 ( vin3b_fld1 ) | N6 ( vin3b_de1 ) | P9 ( vin4a_fld0 ) | D11 ( vin4a_fld0 ) | F21 ( vin4a_fld0 ) | J7 ( vin4a_fld0 ) | P4 ( vin4b_fld1 ) | W2 ( vin4b_fld1 ) | P4 ( vin4b_fld1 ) | C17 ( vin5a_fld0 ) | C14 ( vin6a_fld0 )
AE9 ( vin1a_hsync0 ) | M4 ( vin1b_de1 ) | G1 ( vin2a_hsync0 ) | G6 ( vin2a_vsync0 ) | U7 ( vin2a_hsync0 ) | H7 ( vin2b_clk1 ) | H7 ( vin2b_clk1 ) | AB5 ( vin2b_clk1 ) | N7 ( vin3a_hsync0 ) | N7 ( vin3a_hsync0 ) | B5 ( vin3a_hsync0 ) | C11 ( vin3a_hsync0 ) | N6 ( vin3b_de1 ) | M4 ( vin3b_clk1 ) | R3 ( vin4a_hsync0 ) | C11 ( vin4a_hsync0 ) | E21 ( vin4a_hsync0 ) | P7 ( vin4a_hsync0 ) | P9 ( vin4b_de1 ) | V7 ( vin4b_de1 ) | P9 ( vin4b_de1 ) | AB8 ( vin5a_hsync0 ) | F12 ( vin6a_hsync0 )
AF8 ( vin1a_vsync0 ) | AH7 ( vin1b_clk1 ) | G6 ( vin2a_vsync0 ) | F2 ( vin2a_d0 ) | V6 ( vin2a_vsync0 ) | A4 ( vin2b_d0 ) | A4 ( vin2b_d0 ) | AD6 ( vin2b_d0 ) | R4 ( vin3a_vsync0 ) | R4 ( vin3a_vsync0 ) | A4 ( vin3a_vsync0 ) | E11 ( vin3a_vsync0 ) | P7 ( vin3b_clk1 ) | K7 ( vin3b_d0 ) | T2 ( vin4a_vsync0 ) | E11 ( vin4a_vsync0 ) | F20 ( vin4a_vsync0 ) | N1 ( vin4a_vsync0 ) | N9 ( vin4b_clk1 ) | V1 ( vin4b_clk1 ) | N9 ( vin4b_clk1 ) | AB5 ( vin5a_vsync0 ) | G12 ( vin6a_vsync0 )
AE8 ( vin1a_d0 ) | AD3 ( vin1b_d0 ) | F2 ( vin2a_d0 ) | F3 ( vin2a_d1 ) | U4 ( vin2a_d0 ) | B5 ( vin2b_d1 ) | B5 ( vin2b_d1 ) | AC8 ( vin2b_d1 ) | M6 ( vin3a_d0 ) | AF1 ( vin3a_d0 ) | AF1 ( vin3a_d0 ) | B7 ( vin3a_d0 ) | K7 ( vin3b_d0 ) | M7 ( vin3b_d1 ) | R6 ( vin4a_d0 ) | B7 ( vin4a_d0 ) | B14 ( vin4a_d0 ) | R6 ( vin4a_d0 ) | R6 ( vin4b_d0 ) | U4 ( vin4b_d0 ) | R6 ( vin4b_d0 ) | AD6 ( vin5a_d0 ) | D18 ( vin6a_d0 )
AD8 ( vin1a_d1 ) | AD2 ( vin1b_d1 ) | F3 ( vin2a_d1 ) | D1 ( vin2a_d2 ) | V2 ( vin2a_d1 ) | B4 ( vin2b_d2 ) | B4 ( vin2b_d2 ) | AC3 ( vin2b_d2 ) | M2 ( vin3a_d1 ) | AE3 ( vin3a_d1 ) | AE3 ( vin3a_d1 ) | B8 ( vin3a_d1 ) | M7 ( vin3b_d1 ) | J5 ( vin3b_d2 ) | T9 ( vin4a_d1 ) | B8 ( vin4a_d1 ) | J14 ( vin4a_d1 ) | T9 ( vin4a_d1 ) | T9 ( vin4b_d1 ) | V2 ( vin4b_d1 ) | T9 ( vin4b_d1 ) | AC8 ( vin5a_d1 ) | B19 ( vin6a_d1 )
AG7 ( vin1a_d2 ) | AE6 ( vin1b_d2 ) | D1 ( vin2a_d2 ) | E2 ( vin2a_d3 ) | Y1 ( vin2a_d2 ) | B3 ( vin2b_d3 ) | B3 ( vin2b_d3 ) | AC9 ( vin2b_d3 ) | L5 ( vin3a_d2 ) | AE5 ( vin3a_d2 ) | AE5 ( vin3a_d2 ) | A7 ( vin3a_d2 ) | J5 ( vin3b_d2 ) | K6 ( vin3b_d3 ) | T6 ( vin4a_d2 ) | A7 ( vin4a_d2 ) | G13 ( vin4a_d2 ) | T6 ( vin4a_d2 ) | T6 ( vin4b_d2 ) | Y1 ( vin4b_d2 ) | T6 ( vin4b_d2 ) | AC3 ( vin5a_d2 ) | F15 ( vin6a_d2 )
AH6 ( vin1a_d3 ) | AE2 ( vin1b_d3 ) | E2 ( vin2a_d3 ) | D2 ( vin2a_d4 ) | W9 ( vin2a_d3 ) | A3 ( vin2b_d4 ) | A3 ( vin2b_d4 ) | AC6 ( vin2b_d4 ) | M1 ( vin3a_d3 ) | AE1 ( vin3a_d3 ) | AE1 ( vin3a_d3 ) | A8 ( vin3a_d3 ) | K6 ( vin3b_d3 ) | J7 ( vin3b_d4 ) | T7 ( vin4a_d3 ) | A8 ( vin4a_d3 ) | J11 ( vin4a_d3 ) | T7 ( vin4a_d3 ) | T7 ( vin4b_d3 ) | W9 ( vin4b_d3 ) | T7 ( vin4b_d3 ) | AC9 ( vin5a_d3 ) | B18 ( vin6a_d3 )
AH3 ( vin1a_d4 ) | AE1 ( vin1b_d4 ) | D2 ( vin2a_d4 ) | F4 ( vin2a_d5 ) | V9 ( vin2a_d4 ) | C5 ( vin2b_d5 ) | C5 ( vin2b_d5 ) | AC7 ( vin2b_d5 ) | L6 ( vin3a_d4 ) | AE2 ( vin3a_d4 ) | AE2 ( vin3a_d4 ) | C9 ( vin3a_d4 ) | J7 ( vin3b_d4 ) | J4 ( vin3b_d5 ) | P6 ( vin4a_d4 ) | C9 ( vin4a_d4 ) | E12 ( vin4a_d4 ) | P6 ( vin4a_d4 ) | P6 ( vin4b_d4 ) | V9 ( vin4b_d4 ) | P6 ( vin4b_d4 ) | AC6 ( vin5a_d4 ) | A16 ( vin6a_d4 )
AH5 ( vin1a_d5 ) | AG3 ( vin1b_d5 ) | F4 ( vin2a_d5 ) | C1 ( vin2a_d6 ) | U5 ( vin2a_d5 ) | D6 ( vin2b_d6 ) | D6 ( vin2b_d6 ) | AC4 ( vin2b_d6 ) | L4 ( vin3a_d5 ) | AE6 ( vin3a_d5 ) | AE6 ( vin3a_d5 ) | A9 ( vin3a_d5 ) | J4 ( vin3b_d5 ) | J6 ( vin3b_d6 ) | R9 ( vin4a_d5 ) | A9 ( vin4a_d5 ) | F13 ( vin4a_d5 ) | R9 ( vin4a_d5 ) | R9 ( vin4b_d5 ) | U5 ( vin4b_d5 ) | R9 ( vin4b_d5 ) | AC7 ( vin5a_d5 ) | C15 ( vin6a_d5 )
AG6 ( vin1a_d6 ) | AG2 ( vin1b_d6 ) | C1 ( vin2a_d6 ) | E4 ( vin2a_d7 ) | V5 ( vin2a_d6 ) | B2 ( vin2b_d7 ) | B2 ( vin2b_d7 ) | AD4 ( vin2b_d7 ) | L3 ( vin3a_d6 ) | AD2 ( vin3a_d6 ) | AD2 ( vin3a_d6 ) | B9 ( vin3a_d6 ) | J6 ( vin3b_d6 ) | H4 ( vin3b_d7 ) | R5 ( vin4a_d6 ) | B9 ( vin4a_d6 ) | C12 ( vin4a_d6 ) | R5 ( vin4a_d6 ) | R5 ( vin4b_d6 ) | V5 ( vin4b_d6 ) | R5 ( vin4b_d6 ) | AC4 ( vin5a_d6 ) | A18 ( vin6a_d6 )
AH4 ( vin1a_d7 ) | AG4 ( vin1b_d7 ) | E4 ( vin2a_d7 ) | F5 ( vin2a_d8 ) | V4 ( vin2a_d7 ) |  |  |  | L2 ( vin3a_d7 ) | AD3 ( vin3a_d7 ) | AD3 ( vin3a_d7 ) | A10 ( vin3a_d7 ) | H4 ( vin3b_d7 ) |  | P5 ( vin4a_d7 ) | A10 ( vin4a_d7 ) | D12 ( vin4a_d7 ) | P5 ( vin4a_d7 ) | P5 ( vin4b_d7 ) | V4 ( vin4b_d7 ) | P5 ( vin4b_d7 ) | AD4 ( vin5a_d7 ) | A19 ( vin6a_d7 )
AG4 ( vin1a_d8 ) |  | F5 ( vin2a_d8 ) | E6 ( vin2a_d9 ) | V3 ( vin2a_d8 ) |  |  |  | L1 ( vin3a_d8 ) | B2 ( vin3a_d8 ) | B2 ( vin3a_d8 ) | E8 ( vin3a_d8 ) |  |  | U2 ( vin4a_d8 ) | E8 ( vin4a_d8 ) | E15 ( vin4a_d8 ) | U2 ( vin4a_d8 ) |  |  |  | AA4 ( vin5a_d8 ) | F14 ( vin6a_d8 )
AG2 ( vin1a_d9 ) |  | E6 ( vin2a_d9 ) | D3 ( vin2a_d10 ) | Y2 ( vin2a_d9 ) |  |  |  | K2 ( vin3a_d9 ) | D6 ( vin3a_d9 ) | D6 ( vin3a_d9 ) | D9 ( vin3a_d9 ) |  |  | U1 ( vin4a_d9 ) | D9 ( vin4a_d9 ) | A20 ( vin4a_d9 ) | U1 ( vin4a_d9 ) |  |  |  | AB3 ( vin5a_d9 ) | G14 ( vin6a_d9 )
AG3 ( vin1a_d10 ) |  | D3 ( vin2a_d10 ) | F6 ( vin2a_d11 ) | U6 ( vin2a_d10 ) |  |  |  | J1 ( vin3a_d10 ) | C5 ( vin3a_d10 ) | C5 ( vin3a_d10 ) | D7 ( vin3a_d10 ) |  |  | P3 ( vin4a_d10 ) | D7 ( vin4a_d10 ) | B15 ( vin4a_d10 ) | P3 ( vin4a_d10 ) |  |  |  | AB9 ( vin5a_d10 ) | A13 ( vin6a_d10 )
AG5 ( vin1a_d11 ) |  | F6 ( vin2a_d11 ) | D5 ( vin2a_d12 ) | U3 ( vin2a_d11 ) |  |  |  | J2 ( vin3a_d11 ) | A3 ( vin3a_d11 ) | A3 ( vin3a_d11 ) | D8 ( vin3a_d11 ) |  |  | R2 ( vin4a_d11 ) | D8 ( vin4a_d11 ) | A15 ( vin4a_d11 ) | R2 ( vin4a_d11 ) |  |  |  | AA3 ( vin5a_d11 ) | E14 ( vin6a_d11 )
AF2 ( vin1a_d12 ) |  | D5 ( vin2a_d12 ) | C2 ( vin2a_d13 ) |  |  |  |  | H1 ( vin3a_d12 ) | B3 ( vin3a_d12 ) |  | A5 ( vin3a_d12 ) |  |  | K7 ( vin4a_d12 ) | A5 ( vin4a_d12 ) | D15 ( vin4a_d12 ) | K7 ( vin4a_d12 ) |  |  |  | D17 ( vin5a_d12 ) | A12 ( vin6a_d12 )
AF6 ( vin1a_d13 ) |  | C2 ( vin2a_d13 ) | C3 ( vin2a_d14 ) |  |  |  |  | J3 ( vin3a_d13 ) | B4 ( vin3a_d13 ) |  | C6 ( vin3a_d13 ) |  |  | M7 ( vin4a_d13 ) | C6 ( vin4a_d13 ) | B16 ( vin4a_d13 ) | M7 ( vin4a_d13 ) |  |  |  | G16 ( vin5a_d13 ) | B13 ( vin6a_d13 )
AF3 ( vin1a_d14 ) |  | C3 ( vin2a_d14 ) | C4 ( vin2a_d15 ) |  |  |  |  | H2 ( vin3a_d14 ) | B5 ( vin3a_d14 ) |  | C8 ( vin3a_d14 ) |  |  | J5 ( vin4a_d14 ) | C8 ( vin4a_d14 ) | B17 ( vin4a_d14 ) | J5 ( vin4a_d14 ) |  |  |  | A21 ( vin5a_d14 ) | A11 ( vin6a_d14 )
AF4 ( vin1a_d15 ) |  | C4 ( vin2a_d15 ) | B2 ( vin2a_d16 ) |  |  |  |  | H3 ( vin3a_d15 ) | A4 ( vin3a_d15 ) |  | C7 ( vin3a_d15 ) |  |  | K6 ( vin4a_d15 ) | C7 ( vin4a_d15 ) | A17 ( vin4a_d15 ) | K6 ( vin4a_d15 ) |  |  |  | C18 ( vin5a_d15 ) | B12 ( vin6a_d15 )
AF1 ( vin1a_d16 ) |  | B2 ( vin2a_d16 ) | D6 ( vin2a_d17 ) |  |  |  |  | R6 ( vin3a_d16 ) |  |  | F11 ( vin3a_d16 ) |  |  |  | F11 ( vin4a_d16 ) | C18 ( vin4a_d16 )
AE3 ( vin1a_d17 ) |  | D6 ( vin2a_d17 ) | C5 ( vin2a_d18 ) |  |  |  |  | T9 ( vin3a_d17 ) |  |  | G10 ( vin3a_d17 ) |  |  |  | G10 ( vin4a_d17 ) | A21 ( vin4a_d17 )
AE5 ( vin1a_d18 ) |  | C5 ( vin2a_d18 ) | A3 ( vin2a_d19 ) |  |  |  |  | T6 ( vin3a_d18 ) |  |  | F10 ( vin3a_d18 ) |  |  |  | F10 ( vin4a_d18 ) | G16 ( vin4a_d18 )
AE1 ( vin1a_d19 ) |  | A3 ( vin2a_d19 ) | B3 ( vin2a_d20 ) |  |  |  |  | T7 ( vin3a_d19 ) |  |  | G11 ( vin3a_d19 ) |  |  |  | G11 ( vin4a_d19 ) | D17 ( vin4a_d19 )
AE2 ( vin1a_d20 ) |  | B3 ( vin2a_d20 ) | B4 ( vin2a_d21 ) |  |  |  |  | P6 ( vin3a_d20 ) |  |  | E9 ( vin3a_d20 ) |  |  |  | E9 ( vin4a_d20 ) | AA3 ( vin4a_d20 )
AE6 ( vin1a_d21 ) |  | B4 ( vin2a_d21 ) | B5 ( vin2a_d22 ) |  |  |  |  | R9 ( vin3a_d21 ) |  |  | F9 ( vin3a_d21 ) |  |  |  | F9 ( vin4a_d21 ) | AB9 ( vin4a_d21 )
AD2 ( vin1a_d22 ) |  | B5 ( vin2a_d22 ) | A4 ( vin2a_d23 ) |  |  |  |  | R5 ( vin3a_d22 ) |  |  | F8 ( vin3a_d22 ) |  |  |  | F8 ( vin4a_d22 ) | AB3 ( vin4a_d22 )
AD3 ( vin1a_d23 ) |  | A4 ( vin2a_d23 ) | [5 empty] | P5 ( vin3a_d23 ) |  |  | E7 ( vin3a_d23 ) |  |  |  | E7 ( vin4a_d23 ) | AA4 ( vin4a_d23 )

## VOUT on SoM Connector
| VOUT1 | VOUT2 |  | VOUT3
| IOSET | IOSET |  | IOSET
| 1 | 1 | 2 | 1 | 2 | 3
voutX_d23 | A10 (vout1_d23) | A4 ( vin2a_d23 ) | AA4 ( mcasp5_axr1 ) | P5 ( gpmc_a7 ) | AE8 ( vin1a_d0 )
voutX_d22 | B9 (vout1_d22) | B5 ( vin2a_d22 ) | AB3 ( mcasp5_axr0 ) | R5 ( gpmc_a6 ) | AD8 ( vin1a_d1 )
voutX_d21 | A9 (vout1_d21) | B4 ( vin2a_d21 ) | AB9 ( mcasp5_fsx ) | R9 ( gpmc_a5 ) | AG7 ( vin1a_d2 )
voutX_d20 | C9 (vout1_d20) | B3 ( vin2a_d20 ) | AA3 ( mcasp5_aclkx ) | P6 ( gpmc_a4 ) | AH6 ( vin1a_d3 )
voutX_d19 | A8 (vout1_d19) | A3 ( vin2a_d19 ) | D17 ( mcasp4_axr1 ) | T7 ( gpmc_a3 ) | AH3 ( vin1a_d4 )
voutX_d18 | A7 (vout1_d18) | C5 ( vin2a_d18 ) | G16 ( mcasp4_axr0 ) | T6 ( gpmc_a2 ) | AH5 ( vin1a_d5 )
voutX_d17 | B8 (vout1_d17) | D6 ( vin2a_d17 ) | A21 ( mcasp4_fsx ) | T9 ( gpmc_a1 ) | AG6 ( vin1a_d6 ) | AD9 ( vin1a_de0 )
voutX_d16 | B7 (vout1_d16) | B2 ( vin2a_d16 ) | C18 ( mcasp4_aclkx ) | R6 ( gpmc_a0 ) | AH4 ( vin1a_d7 ) | AG8 ( vin1a_clk0 )
voutX_d15 | C7 (vout1_d15) | C4 ( vin2a_d15 ) | A17 ( mcasp2_axr7 ) | H3 ( gpmc_ad15 ) | AG4 ( vin1a_d8 ) | AG4 ( vin1a_d8 )
voutX_d14 | C8 (vout1_d14) | C3 ( vin2a_d14 ) | B17 ( mcasp2_axr6 ) | H2 ( gpmc_ad14 ) | AG2 ( vin1a_d9 ) | AG2 ( vin1a_d9 )
voutX_d13 | C6 (vout1_d13) | C2 ( vin2a_d13 ) | B16 ( mcasp2_axr5 ) | J3 ( gpmc_ad13 ) | AG3 ( vin1a_d10 ) | AG3 ( vin1a_d10 )
voutX_d12 | A5 (vout1_d12) | D5 ( vin2a_d12 ) | D15 ( mcasp2_axr4 ) | H1 ( gpmc_ad12 ) | AG5 ( vin1a_d11 ) | AG5 ( vin1a_d11 )
voutX_d11 | D8 (vout1_d11) | F6 ( vin2a_d11 ) | A15 ( mcasp2_axr1 ) | J2 ( gpmc_ad11 ) | AF2 ( vin1a_d12 ) | AF2 ( vin1a_d12 )
voutX_d10 | D7 (vout1_d10) | D3 ( vin2a_d10 ) | B15 ( mcasp2_axr0 ) | J1 ( gpmc_ad10 ) | AF6 ( vin1a_d13 ) | AF6 ( vin1a_d13 )
voutX_d9 | D9 (vout1_d9) | E6 ( vin2a_d9 ) | A20 ( mcasp2_fsr ) | K2 ( gpmc_ad9 ) | AF3 ( vin1a_d14 ) | AF3 ( vin1a_d14 )
voutX_d8 | E8 (vout1_d8) | F5 ( vin2a_d8 ) | E15 ( mcasp2_aclkr ) | L1 ( gpmc_ad8 ) | AF4 ( vin1a_d15 ) | AF4 ( vin1a_d15 )
voutX_d7 | E7 (vout1_d7) | E4 ( vin2a_d7 ) | D12 ( mcasp1_axr7 ) | L2 ( gpmc_ad7 ) | AF1 ( vin1a_d16 ) | AE8 ( vin1a_d0 )
voutX_d6 | F8 (vout1_d6) | C1 ( vin2a_d6 ) | C12 ( mcasp1_axr6 ) | L3 ( gpmc_ad6 ) | AE3 ( vin1a_d17 ) | AD8 ( vin1a_d1 )
voutX_d5 | F9 (vout1_d5) | F4 ( vin2a_d5 ) | F13 ( mcasp1_axr5 ) | L4 ( gpmc_ad5 ) | AE5 ( vin1a_d18 ) | AG7 ( vin1a_d2 )
voutX_d4 | E9 (vout1_d4) | D2 ( vin2a_d4 ) | E12 ( mcasp1_axr4 ) | L6 ( gpmc_ad4 ) | AE1 ( vin1a_d19 ) | AH6 ( vin1a_d3 )
voutX_d3 | G11 (vout1_d3) | E2 ( vin2a_d3 ) | J11 ( mcasp1_axr3 ) | M1 ( gpmc_ad3 ) | AE2 ( vin1a_d20 ) | AH3 ( vin1a_d4 )
voutX_d2 | F10 (vout1_d2) | D1 ( vin2a_d2 ) | G13 ( mcasp1_axr2 ) | L5 ( gpmc_ad2 ) | AE6 ( vin1a_d21 ) | AH5 ( vin1a_d5 )
voutX_d1 | G10 (vout1_d1) | F3 ( vin2a_d1 ) | J14 ( mcasp1_fsr ) | M2 ( gpmc_ad1 ) | AD2 ( vin1a_d22 ) | AG6 ( vin1a_d6 )
voutX_d0 | F11 (vout1_d0) | F2 ( vin2a_d0 ) | B14 ( mcasp1_aclkr ) | M6 ( gpmc_ad0 ) | AD3 ( vin1a_d23 ) | AH4 ( vin1a_d7 )
voutX_vsync | E11 (vout1_vsync) | G6 ( vin2a_vsync0 ) | F20 ( gpio6_15 ) | R4 ( gpmc_a9 ) | AF8 ( vin1a_vsync0 ) | AF8 ( vin1a_vsync0 )
voutX_hsync | C11 (vout1_hsync) | G1 ( vin2a_hsync0 ) | E21 ( gpio6_14 ) | N7 ( gpmc_a8 ) | AE9 ( vin1a_hsync0 ) | AE9 ( vin1a_hsync0 )
voutX_clk | D11 (vout1_clk) | E1 ( vin2a_clk0 ) | B26 ( xref_clk2 ) | P1 ( gpmc_cs3 ) | AF9 ( vin1a_fld0 ) | AF9 ( vin1a_fld0 )
voutX_fld | B11 (vout1_fld) | H7 ( vin2a_fld0 ) | F21 ( gpio6_16 ) | P9 ( gpmc_a11 ) | AG8 ( vin1a_clk0 )
voutX_de | B10 (vout1_de) | G2 ( vin2a_de0 ) | C23 ( xref_clk3 ) | N9 ( gpmc_a10 ) | AD9 ( vin1a_de0 )